## 地址空间总体划分
START ADDR | END ADDR | 地址空间 | 空间大小(WORD/2BYTES)
0x0000 | 0x00FF | 调试预留空间 | 256
0x0100 | 0x01FF | 电流采样模块寄存器空间 | 256
0x0200 | 0x02FF | 位置传感器模块寄存器空间 | 256
0x0300 | 0x06FF | 电流环运算模块寄存器空间 | 1024
0x0700 | 0x077F | 载波模块寄存器空间 | 128
0x0780 | 0x07FF | 非相关信号采集寄存器空间 | 128
0x0800 | 0x087F | 安全监控寄存器空间 | 128
0x0880 | 0x08FF | 总体控制寄存器空间 | 128
2304
地址空间划分为： 1、电流采样寄存器空间（4*2路电流采集及数据格式变换） 2、位置传感器模块寄存器空间（传感器采集及数据变换、角度正余弦计算）【可考虑增加转速计算、转速滤波，结果直接用于反变换角度补偿】（4路位置传感器数据采集） 3、电流环运算模块寄存器空间（坐标变换、电流调节器、反变换、SV调制）*4 4、载波模块寄存器空间（4路IPM驱动、全局同步脉冲提供） 5、安全监控寄存器空间（监控4轴过流、IPM故障、或其他硬件保护信号） 6、数字输入输出寄存器空间

## 电流采样模块
电流采样模块寄存器
START ADDR |  | END ADDR
0x0100 |  | 0x01FF
OFFSET | Reg Function | Access | Data Format | Default Value | remarks
0x000 | AXIS1 U相电流数据偏置 | R/W | 16bit, signed, Q0 | 0
0x001 | AXIS1 V相电流数据偏置 | R/W | 16bit, signed, Q0 | 0
0x002 | AXIS1 电流极性配置寄存器 | R/W | bits: bit0: U相电流极性 bit1: V相电流极性 | 0 | 定义相电流方向：驱动器到电机为正,对应bit为1，电机到驱动器为负，对应bit为0
0x003 | AXIS1 U相电流采样数据 | Ro | 16bit, signed, Q0 | 0
0x004 | AXIS1 V相电流采样数据 | Ro | 16bit, signed, Q0 | 0
0x005 | AXIS1 相电流保护正向阈值 | R/W | 16bit, signed, Q0 | 32767
0x006 | AXIS1 相电流保护负向阈值 | R/W | 16bit, signed, Q0 | -32767
0x007 | AXIS1 ACR锁存U相电流值 | Ro | 16bit, signed, Q0 | 0
0x008 | AXIS1 ACR锁存V相电流值 | Ro | 16bit, signed, Q0 | 0
0x009
0x00A-0x00C
0x00D
0x00E
0x00F
AXISn Regs: AXIS1_OFFSET + 0x020*(n-1)

## 位置传感器模块
位置传感器模块寄存器
START ADDR |  | END ADDR
0x0200 |  | 0x02FF
OFFSET | Reg Function | Access | Data Format | remarks
0x000 | AXIS1 位置传感器原始数据H16bit | Ro | H16(32bit, unsigned, Q0)
0x001 | AXIS1 位置传感器原始数据L16bit | Ro | L16(32bit, unsigned, Q0)
0x002 | AXIS1 机械位置-电角度（16bit表示）转换系数H16bit | R/W | H16(32bit, unsigned, Q16) | e.g.: 1000位置增量对应一个电角度范围，则转换系数Q16表示为65535/1000*(2^16)
0x003 | AXIS1 机械位置-电角度（16bit表示）转换系数L16bit | R/W | L16(32bit, unsigned, Q16)
0x004 | AXIS1 电气零点 | R/W | 16bit, unsigned, Q0
0x005 | AXIS1 电角度 | Ro | 16bit, unsigned, Q0 | 0-65535对应0-360°
0x006 | AXIS1 反变换电角度补偿值 | R/W | 16bit, unsigned, Q0 | 0-65535对应0-360°
0x007 | AXIS1 位置传感器状态寄存器 | Ro/(W) | BITS | Bit0:1:电角度及其正余弦计算超时 0:正常（写1清除计算超时状态位）
0x008 | AXIS1 虚拟电角度设置 | R/W | 16bit, unsigned, Q0 | 0-65535对应0-360°
0x009 | AXIS1 控制寄存器 | R/W | BITS | Bit[3:0]:位置来源控制，0：NULL（位置输出恒定为0），1：DMC驱动输出位置 2：ABZ驱动输出位置 3：BISSC驱动输出位置 Bit14：虚拟电角度使能控制，1：使能虚拟电角度，0：使能机械位置转换电角度 Bit15：角度极性控制，1：电角度增加方向与机械位置反向，0：电角度增加方向与机械位置同相
0x00A | 编码器CRC校验故障计数器 | Ro | 16bit, unsigned | 仅用于通信式编码器，暂只支持DMC
0x00B | 编码器无反馈值计数器 | Ro | 16bit, unsigned | 仅用于通信式编码器，暂只支持DMC、BISSC
0x00C | 亨氏乐编码器软件标定控制寄存器 | R/W | 16bit, unsigned | bit15写1进入自动标定模式；bit3:0为只读，反馈标定状态，0xA表示标定完成
AXISn Regs: AXIS1_OFFSET + 0x020*(n-1)

## 电流环运算模块
电流环运算模块寄存器
START ADDR |  | END ADDR
0x0300 |  | 0x06FF
OFFSET | Reg Function | Access | Data Format | remarks
0x000 | AXIS1 Alpha轴电流标幺值 | Ro | 16bit, signed, Q15, pu
0x001 | AXIS1 Beta轴电流标幺值 | Ro | 16bit, signed, Q15, pu
0x002 | AXIS1 D轴电流标幺值 | Ro | 16bit, signed, Q15, pu
0x003 | AXIS1 Q轴电流标幺值 | Ro | 16bit, signed, Q15, pu
0x004 | AXIS1 D轴电流控制器Kp标幺值H16bit | R/W | H16(32bit, signed, Q15)
0x005 | AXIS1 D轴电流控制器Kp标幺值L16bit | R/W | L16(32bit, signed, Q15)
0x006 | AXIS1 D轴电流控制器Ki标幺值H16bit | R/W | H16(32bit, signed, Q15)
0x007 | AXIS1 D轴电流控制器Ki标幺值L16bit | R/W | L16(32bit, signed, Q15)
0x008 | AXIS1 D轴电流控制器电压补偿值（D轴输出补偿） | R/W | 16bit, signed, Q15, pu
0x009 | AXIS1 Q轴电流控制器Kp标幺值H16bit | R/W | H16(32bit, signed, Q15)
0x00A | AXIS1 Q轴电流控制器Kp标幺值L16bit | R/W | L16(32bit, signed, Q15)
0x00B | AXIS1 Q轴电流控制器Ki标幺值H16bit | R/W | H16(32bit, signed, Q15)
0x00C | AXIS1 Q轴电流控制器Ki标幺值L16bit | R/W | L16(32bit, signed, Q15)
0x00D | AXIS1 Q轴电流控制器电压补偿值（Q轴输出补偿） | R/W | 16bit, signed, Q15, pu
0x00E | AXIS1 电压圆限制半径 | R/W | 16bit, signed, Q15, pu
0x00F | AXIS1 D轴电流控制器参考电流 | R/W | 16bit, signed, Q15, pu
0x010 | AXIS1 D轴电流控制器积分寄存器H16bit | Ro | H16(32bit, signed, Q15)
0x011 | AXIS1 D轴电流控制器积分寄存器L16bit | Ro | L16(32bit, signed, Q15)
0x012 | AXIS1 Q轴电流控制器参考电流 | R/W | 16bit, signed, Q15, pu
0x013 | AXIS1 Q轴电流控制器积分寄存器H16bit | Ro | H16(32bit, signed, Q15)
0x014 | AXIS1 Q轴电流控制器积分寄存器L16bit | Ro | L16(32bit, signed, Q15)
0x015 | AXIS1 D轴电压输出 | Ro | 16bit, signed, Q15, pu
0x016 | AXIS1 Q轴电压输出 | Ro | 16bit, signed, Q15, pu
0x017 | AXIS1 Alpha轴电压输出 | Ro | 16bit, signed, Q15, pu | base 2/3*Udc(rated voltage)
0x018 | AXIS1 Beta轴电压输出 | Ro | 16bit, signed, Q15, pu | base 2/3*Udc(rated voltage)
0x019 | AXIS1 电流控制器控制寄存器 | R/W | BITS | Bit15:电压圆限制模式：0 - Q轴输出限制模式，电压优先提供D轴输出；1 - D轴输出限制模式，电压优先提供给Q轴输出
0x020 | AXIS1 SVPWM调制电压输入来源选择 | R/W | BITS | Bit0:0:电压输入来自电流控制器；1-电压输入来自自定义寄存器（0x61,0x62）
0x021 | AXIS1 Alpha轴电压自定义给定 | R/W | 16bit, signed, Q15, pu | base 2/3*Udc(rated voltage)
0x022 | AXIS1 Beta轴电压自定义给定 | R/W | 16bit, signed, Q15, pu | base 2/3*Udc(rated voltage)
AXISn Regs: AXIS1_OFFSET + 0x080*(n-1)

## 载波模块
载波模块寄存器
START ADDR |  | END ADDR
0x0700 |  | 0x077F
OFFSET | Reg Function | Access | Data Format | Default Value | remarks
0x000 | AXIS1 PWM控制寄存器 | R/W | BITS |  | Bit0:自举控制位：1：使能自举，用于自举地电容充电，0：自举模式关闭（优先级高于bit1） Bit1:PWM使能控制位：1：PWM使能，0：PWM禁能（必须bit0为0才能使能）（bit15置1会清零该位） bit15:PWMUNLOCKState: 0:安全模块输入PWMLock信号，封锁PWM. 1：安全模块无封锁信号，PWM使能响应bit1状态
0x001
0x002
0x003
0x004
0x005
0x006
0x007
0x008
0x009
0x00A-0x00C
0x00D
0x00E
0x00F
AXISn Regs: AXIS1_OFFSET + 0x010*(n-1)

## 非相关信号采集
非相关信号采集寄存器空间
START ADDR |  | END ADDR
0x0780 |  | 0x07FF
OFFSET | Reg Function | Access | Data Format | Default Value | remarks
0x000 | 母线电压采样原始数据 | Ro | 16bit, signed, Q0 | 0
0x001 | 数字量输入 | Ro | bits | 0 | bit15:bit0表示digital input15~digital input0
0x002 | 数字量输出 | R/W | bits | 0 | bit15:bit0表示digital output15~digital output0
0x003 | reserve
0x004 | DMC位置传感器监听通道1原始数据H16bit | Ro | H16(32bit, unsigned, Q0) |  | 仅支持tamagawa协议
0x005 | DMC位置传感器监听通道1原始数据L16bit | Ro | L16(32bit, unsigned, Q0) |  | 仅支持tamagawa协议
0x006 | DMC位置传感器监听通道2原始数据H16bit | Ro | H16(32bit, unsigned, Q0) |  | 仅支持tamagawa协议
0x007 | DMC位置传感器监听通道2原始数据L16bit | Ro | L16(32bit, unsigned, Q0) |  | 仅支持tamagawa协议
0x008
0x009
0x00A-0x00C
0x00D
0x00E
0x00F

## 安全监控
安全监控寄存器空间
START ADDR |  | END ADDR
0x0800 |  | 0x087F
OFFSET | Reg Function | Access | Data Format | Default Value | remarks
0x000 | FPGA程序加载完成判定寄存器 | RO | 16bit unsigned | 0x5AF0 | 用于ARM判断FPGA程序是否加载完成，固定值0x5AF0
0x001 | 版本号 | RO | 16bit unsigned |  | 高8位为大版本号；低八位为中版本号； | 具体使用说明待定
0x002 | 版本号 | RO | 16bit unsigned |  | 高8位为小版本号；低八位为调试备注版本号，正式发布应当为0； | 具体使用说明待定
0x003 | FPGA复位控制 | Wo | 16bit unsigned | 0 | 写入0xFFAA进行复位，复位后需要重新check“FPGA程序加载完成判定寄存器”
| 自由运行计数器 | RO | 16bit unsigned | 0 | 多个clk自增1，用于表示FPGA系统运行
0x005 | 预留 | RO | 16bit unsigned | 0
0x006 | 看门狗计数器溢出设定 | R/W | 16bit unsigned | 1000 | unit us
0x007 | 喂狗寄存器 | Wo | \ | \ | 写入0x5AA5喂狗，自动清零
0x008 | 故障状态寄存器RT（real time） | Ro | bits | 0 | bit15：看门狗溢出故障 bit7: Axis4 IPM fault bit6: Axis4 OC fault bit5: Axis3 IPM fault bit4: Axis3 OC fault bit3: Axis2 IPM fault bit2: Axis2 OC fault bit1: Axis1 IPM fault bit0: Axis1 OC fault
0x009 | 故障状态寄存器LOCK（locked） | Ro | bits | 0 | bit定义同"故障状态寄存器RT"
0x00A | 保护使能寄存器 | R/W | bits | 0 | 对应bit的 monitor enable, bit定义同"故障状态寄存器RT"
0x00B | 故障状态清除寄存器 | Wo | bits | \ | 写入1清除对应的锁存故障, bit定义同"故障状态寄存器RT"，自动清零
0x00C | 预留
0x00D | 预留
0x00E | 预留
0x00F | PWM输出通道使能寄存器 | R/W | bits |  | bit3:Axis4 PWM输出通道使能 bit2:Axis3 PWM输出通道使能 bit1:Axis2 PWM输出通道使能 bit0:Axis1 PWM输出通道使能